## Przedmiar
Rodos 7.0.10.11 [12484]
Przedmiar robót
Budowa sieci wodociągowej z przyłączami w ul. Chałubińskiego w Koszalinie
Nr poz. | Podstawa | Numer ST | Opis robót | Jm | Ilość
1 | 2 | 3 | 4 | 5 | 6
1 ROZBIÓRKA I ODTWORZENIE NAWIERZCHNI
1.1. ODTWORZENIE NAWIERZCHNI JEZDNI BITUMICZNEJ
1 | KNR AT-03 0102/02 |  | Roboty remontowe z wywozem materiału z rozbiórki na odległość do 1km - frezowanie nawierzchni bitumicznej o grubości 4cm
|  |  | 72 | m2 | 72
2 | KNR AT-03 0102/03 - analogia |  | Roboty remontowe z wywozem materiału z rozbiórki na odległość do 1km - frezowanie nawierzchni bitumicznej o grubości 8cm
|  |  | 72 | m2 | 72
3 |  |  | Rozbiórka podbudowy z kruszywa 0-31,5mm - C50/30 gr. 25cm
|  |  | 72 | m2 | 72
3.1 | KNR 2-31 0802/07 - analogia |  | Rozebranie mechaniczne podbudowy z kruszywa łamanego o grubości 15cm
|  |  | 72 | m2 | 72
3.2 | KNR 2-31 0802/08 - analogia dopłata 10x |  | Rozebranie mechaniczne podbudowy z kruszywa łamanego - za każdy dalszy 1cm grubości ponad 15cm
|  |  | 72 | m2 | 72
4 | KNR 2-31 0812/03 |  | Rozebranie ław z betonu pod krawężniki
|  |  | 0,07125*14 | m3 | 1
5 | KNR 2-31 0813/01 |  | Rozebranie krawężników betonowych o wymiarach 15x30cm, na podsypce piaskowej
|  |  | 14 | m | 14
6 | KNNR 6 0104/04 - analogia |  | Wykonanie i zagęszczanie warstwy odsączającej w korycie lub na całej szerokości korony, grubość po zagęszczeniu 15cm
|  |  | 72 | m2 | 72
7 |  |  | Podbudowa z kruszywa 0-31,5mm - C50/30 gr. 25cm
|  |  | 72 | m2 | 72
7.1 | KNR 2-31 0114/05 |  | Warstwa dolna podbudowy z kruszywa łamanego o grubości po zagęszczeniu 15cm
|  |  | 72 | m2 | 72
7.2 | KNR 2-31 0114/06 dopłata 7x |  | Warstwa dolna podbudowy z kruszywa łamanego o grubości po zagęszczeniu 15cm - za każdy dalszy 1cm
|  |  | 72 | m2 | 72
8 | KNNR 6 0308/03.1 - analogia |  | Nawierzchnia z mieszanek mineralno-bitumicznych asfaltowych standard I - warstwa wiążąca (AC16W) o grubości po zagęszczeniu 8cm
|  |  | 72 | m2 | 72
9 | KNNR 6 0309/02.1 |  | Nawierzchnia z mieszanek mineralno-bitumicznych asfaltowych standard I - warstwa ścieralna (AC8S) o grubości po zagęszczeniu 4cm
|  |  | 72 | m2 | 72
10 | KNR 2-31 0402/04 |  | Ława betonowa z oporem pod krawężniki
|  |  | 0,07125*14 | m3 | 1
11 | KNR 2-31 0403/03 |  | Krawężniki betonowe o wymiarach 15x30cm wystające na podsypce cementowo-piaskowej
|  |  | 14 | m | 14
1.2. ODTWORZENIE NAWIERZCHNI JEZDNI - KRUSZYWO
12 |  |  | Rozbiórka nawierzchni z kruszywa 0-31,5mm - C50/30 gr. 20cm
|  |  | 102 | m2 | 102
12.1 | KNR 2-31 0802/07 - analogia |  | Rozebranie mechaniczne nawierzchni z kruszywa łamanego o grubości 15cm
|  |  | 102 | m2 | 102
12.2 | KNR 2-31 0802/08 - analogia dopłata 5x |  | Rozebranie mechaniczne nawierzchni z kruszywa łamanego - za każdy dalszy 1cm grubości ponad 15cm
|  |  | 102 | m2 | 102
13 | KNNR 6 0104/04 - analogia |  | Wykonanie i zagęszczanie warstwy odsączającej w korycie lub na całej szerokości korony, grubość po zagęszczeniu 15cm
|  |  | 102 | m2 | 102
14 |  |  | Nawierzchnia z kruszywa 0/31,5mm stab. mech, gr. 20cm
|  |  | 102 | m2 | 102
14.1 | KNR 2-31 0114/07 - analogia |  | Warstwa nawierzchni z kruszywa łamanego o grubości po zagęszczeniu 8cm
|  |  | 102 | m2 | 102
14.2 | KNR 2-31 0114/08 - analogia dopłata 12x |  | Warstwa nawierzchni z kruszywa łamanego o grubości po zagęszczeniu 8cm - za każdy dalszy 1cm
|  |  | 102 | m2 | 102
1.3. ODTWORZENIE NAWIERZCHNI JEZDNI - PŁYTY DROGOWE BETONOWE
15 | KNR 2-31 0811/01 |  | Rozebranie nawierzchni z płyt drogowych betonowych pełnych
|  |  | 13 | m2 | 13
16 | KNNR 6 0104/04 - analogia |  | Wykonanie i zagęszczanie warstwy odsączającej w korycie lub na całej szerokości korony, grubość po zagęszczeniu 15cm
|  |  | 13 | m2 | 13
17 | KNNR 6 0307/01 - analogia |  | Nawierzchnia z płyt drogowych pełnych o grubości 12cm z wypełnieniem spoin piaskiem
|  |  | 13 | m2 | 13
1.4. ODTWORZENIE NAWIERZCHNI JEZDNI - KOSTKA BETONOWA
18 | KNR AT-03 0106/01 - analogia |  | Mechaniczna rozbiórka nawierzchni z płyt drogowych betonowych sześciokątnych i kwadratowych grubości 12 lub 15cm bez względu na rodzaj spoinowania i rodzaj podsypki oraz kostki betonowej
|  |  | 18 | m2 | 18
19 |  |  | Rozbiórka nawierzchni z kruszywa 0-31,5mm - C50/30 gr. 15cm
|  |  | 18 | m2 | 18
19.1 | KNR 2-31 0802/07 - analogia |  | Rozebranie mechaniczne podbudowy z kruszywa łamanego o grubości 15cm
|  |  | 18 | m2 | 18
19.2 | KNR 2-31 0802/08 - analogia dopłata 10x |  | Rozebranie mechaniczne podbudowy z kruszywa łamanego - za każdy dalszy 1cm grubości ponad 15cm
|  |  | 18 | m2 | 18
20 | KNNR 6 0104/04 - analogia |  | Wykonanie i zagęszczanie warstwy odsączającej w korycie lub na całej szerokości korony, grubość po zagęszczeniu 15cm
|  |  | 102 | m2 | 102
21 | KNR 2-31 0114/05 |  | Warstwa dolna podbudowy z kruszywa łamanego o grubości po zagęszczeniu 15cm
|  |  | 72 | m2 | 72
22 | KNR AT-03 0304/03 |  | Nawierzchnia z kostki brukowej betonowej układana mechanicznie o grubości 8cm na podsypce cementowo-piaskowej - materiał z odzysku 50%
|  |  | 18 | m2 | 18
23 | KNR 2-31 0812/03 |  | Rozebranie ław z betonu pod krawężniki
|  |  | 0,07125*2 | m3 | 0.14
24 | KNR 2-31 0813/01 |  | Rozebranie krawężników betonowych o wymiarach 15x30cm, na podsypce piaskowej
|  |  | 2 | m | 2
25 | KNR 2-31 0402/04 |  | Ława betonowa z oporem pod krawężniki
|  |  | 0,07125*2 | m3 | 0.14
26 | KNR 2-31 0403/03 |  | Krawężniki betonowe o wymiarach 15x30cm wystające na podsypce cementowo-piaskowej
|  |  | 2 | m | 2
1.5. ODTWORZENIE - TERENY ZIELONE
27 | KNR 2-01 0126/01 |  | Usunięcie warstwy ziemi urodzajnej o grubości do 15cm za pomocą spycharki
|  |  | 468,2 | m2 | 468.2
28 | KNR 2-01 0126/02 |  | Usunięcie warstwy ziemi urodzajnej za pomocą spycharki - dodatek za każde dalsze 5cm grubości humusu (ponad 15cm)
|  |  | 468,2 | m2 | 468.2
29 | KNR-W 2-01 0510/01 - analogia |  | Humusowanie z obsianiem warstwy grubości 5cm
|  |  | 468,2 | m2 | 468.2
1.6. ODTWORZENIE NAWIERZCHNI BETONOWYCH
30 | KNR 2-31 0810/03 |  | Rozebranie ręczne nawierzchni z betonu o grubości 12cm
|  |  | 5 | m2 | 5
31 | KNR 2-31 0802/05 |  | Rozebranie ręczne podbudowy z kruszywa kamiennego o grubości 15cm
|  |  | 5 | m2 | 5
32 |  |  | Podbudowa z kruszywa 0-31,5mm - C50/30 gr. 25cm
|  |  | 5 | m2 | 5
32.1 | KNR 2-31 0114/05 |  | Warstwa dolna podbudowy z kruszywa łamanego o grubości po zagęszczeniu 15cm
|  |  | 5 | m2 | 5
32.2 | KNR 2-31 0114/06 dopłata 7x |  | Warstwa dolna podbudowy z kruszywa łamanego o grubości po zagęszczeniu 15cm - za każdy dalszy 1cm
|  |  | 5 | m2 | 5
33 |  |  | Nawierzchnia betonowa gr. 12cm
|  |  | 5 | m2 | 5
33.1 | KNR 2-31 0308/03 |  | Warstwa górna o grubości 5cm nawierzchni betonowej
|  |  | 5 | m2 | 5
33.2 | KNR 2-31 0308/04 dopłata 7x |  | Warstwa górna nawierzchni betonowej - za każdy dalszy 1cm ponad 5cm
|  |  | 5 | m2 | 5